## cap
Freq(MHz) | Rs | Xs | Z | C[pF] | 330pF capacitor, SARK 100, 5.1.2017, LuboJ. Migo
1.8 | 35.8078 | 341.9112 | 343.7811 | 257.3273
1.9 | 31.058 | 319.5338 | 321.0396 | 261.0526
2 | 26.6876 | 294.5075 | 295.7142 | 269.2391
2.1 | 23.0477 | 275.6443 | 276.6062 | 274.1316
2.2 | 20.4804 | 259.4041 | 260.2113 | 278.158
2.3 | 18.5096 | 245.0957 | 245.7936 | 281.6708
2.4 | 16.5566 | 232.3454 | 232.9345 | 284.8363
2.5 | 15.1621 | 220.9214 | 221.4411 | 287.6353
2.6 | 14.3398 | 210.7877 | 211.2749 | 289.8805
2.7 | 14.0186 | 201.294 | 201.7815 | 292.2774
2.8 | 13.0266 | 192.8227 | 193.2622 | 294.2628
2.9 | 12.9937 | 184.9054 | 185.3614 | 296.2259
3 | 12.3333 | 177.6325 | 178.0601 | 298.0935
3.1 | 11.8294 | 170.9428 | 171.3516 | 299.7716
3.2 | 11.5214 | 164.6529 | 165.0555 | 301.4813
3.3 | 11.2733 | 159.06 | 159.459 | 302.6059
3.4 | 10.6231 | 153.727 | 154.0936 | 303.9322
3.5 | 10.3367 | 148.5417 | 148.9009 | 305.5449
3.6 | 9.6417 | 144.1347 | 144.4568 | 306.1963
3.7 | 9.6813 | 139.6656 | 140.0007 | 307.4032
3.8 | 9.1234 | 135.6581 | 135.9645 | 308.199
3.9 | 9.1325 | 131.7893 | 132.1053 | 309.069
4 | 8.8032 | 128.0029 | 128.3053 | 310.2671
4.1 | 8.631 | 124.6182 | 124.9167 | 310.9109
4.2 | 8.4749 | 121.1493 | 121.4454 | 312.1837
4.3 | 8.1556 | 117.9509 | 118.2325 | 313.2095
4.4 | 8.135 | 114.9859 | 115.2733 | 313.9488
4.5 | 7.8819 | 112.345 | 112.6211 | 314.2013
4.6 | 7.7519 | 109.5211 | 109.7951 | 315.2824
4.7 | 7.5436 | 106.8685 | 107.1345 | 316.2375
4.8 | 7.6326 | 104.4844 | 104.7628 | 316.6591
4.9 | 7.2848 | 102.1652 | 102.4246 | 317.2781
5 | 6.7475 | 100.0237 | 100.2511 | 317.6737
5.1 | 6.6875 | 97.6474 | 97.8761 | 319.002
5.2 | 6.74 | 95.731 | 95.968 | 319.0882
5.3 | 6.6005 | 93.8092 | 94.0411 | 319.4822
5.4 | 6.593 | 92.0631 | 92.2989 | 319.4849
5.5 | 6.5554 | 90.0711 | 90.3093 | 320.5864
5.6 | 6.4581 | 88.2943 | 88.5302 | 321.1891
5.7 | 6.3293 | 86.6092 | 86.8402 | 321.6954
5.8 | 6.3217 | 85.0102 | 85.2449 | 322.0654
5.9 | 6.27 | 83.5411 | 83.776 | 322.1577
6 | 5.9675 | 81.9258 | 82.1429 | 323.0867
6.1 | 6.1651 | 80.5181 | 80.7538 | 323.2568
6.2 | 6.161 | 79.0654 | 79.305 | 323.853
6.3 | 6.1582 | 77.5427 | 77.7868 | 324.933
6.4 | 6.0755 | 76.3409 | 76.5823 | 324.8867
6.5 | 6.0221 | 74.9726 | 75.2141 | 325.7074
6.6 | 5.9435 | 73.82 | 74.0589 | 325.7761
6.7 | 5.8514 | 72.4201 | 72.6561 | 327.1099
6.8 | 5.8078 | 71.3801 | 71.616 | 326.9801
6.9 | 5.8464 | 70.2237 | 70.4666 | 327.4973
7 | 5.8447 | 69.1645 | 69.411 | 327.7285
7.1 | 5.7239 | 68.0864 | 68.3266 | 328.2405
7.2 | 5.625 | 67.1681 | 67.4032 | 328.1159
7.3 | 5.6913 | 65.977 | 66.222 | 329.3938
7.4 | 5.6517 | 65.0202 | 65.2653 | 329.7054
7.5 | 5.8051 | 63.9931 | 64.2559 | 330.4198
7.6 | 5.574 | 63.1747 | 63.4201 | 330.3692
7.7 | 5.588 | 62.1775 | 62.4281 | 331.2604
7.8 | 5.6522 | 61.4312 | 61.6906 | 330.9227
7.9 | 5.5436 | 60.4346 | 60.6883 | 332.1301
8 | 5.3112 | 59.4258 | 59.6626 | 333.6168
8.1 | 5.3627 | 58.6885 | 58.933 | 333.5777
8.2 | 5.5305 | 57.9457 | 58.209 | 333.6079
8.3 | 5.4229 | 57.1621 | 57.4187 | 334.1248
8.4 | 5.4346 | 56.4186 | 56.6797 | 334.4515
8.5 | 5.3949 | 55.6825 | 55.9432 | 334.8682
8.6 | 5.4148 | 55.0274 | 55.2932 | 334.8654
8.7 | 5.4545 | 54.2157 | 54.4894 | 335.8993
8.8 | 5.3986 | 53.5239 | 53.7955 | 336.3658
8.9 | 5.2611 | 52.8973 | 53.1583 | 336.5732
9 | 5.1887 | 52.2915 | 52.5483 | 336.6969
9.1 | 5.3019 | 51.6437 | 51.9152 | 337.0581
9.2 | 5.2498 | 50.9699 | 51.2396 | 337.7901
9.3 | 5.2576 | 50.2434 | 50.5178 | 338.9326
9.4 | 5.2423 | 49.7669 | 50.0422 | 338.5136
9.5 | 5.257 | 49.0969 | 49.3775 | 339.4592
9.6 | 5.278 | 48.5246 | 48.8108 | 339.8233
9.7 | 5.2899 | 48.0049 | 48.2955 | 339.9083
9.8 | 5.2335 | 47.4446 | 47.7324 | 340.4092
9.9 | 5.2087 | 46.886 | 47.1744 | 340.9561
10 | 5.1405 | 46.3769 | 46.661 | 341.261
10.1 | 5.1273 | 45.8069 | 46.093 | 342.0459
10.2 | 5.1402 | 45.2964 | 45.5871 | 342.4509
10.3 | 5.1513 | 44.7881 | 45.0833 | 342.9155
10.4 | 5.1754 | 44.2974 | 44.5987 | 343.3086
10.5 | 5.1025 | 43.7423 | 44.0389 | 344.3612
10.6 | 5.1854 | 43.3347 | 43.6438 | 344.2006
10.7 | 5.1418 | 42.8886 | 43.1958 | 344.5208
10.8 | 5.1648 | 42.4135 | 42.7268 | 345.0771
10.9 | 5.0592 | 41.9096 | 42.2139 | 346.0659
11 | 4.9555 | 41.1369 | 41.4343 | 349.3714
11.1 | 4.9766 | 40.7292 | 41.0321 | 349.6179
11.2 | 5.0127 | 40.3326 | 40.6429 | 349.8141
11.3 | 4.9595 | 39.7848 | 40.0928 | 351.4762
11.4 | 4.8639 | 39.4194 | 39.7183 | 351.6775
11.5 | 4.9551 | 39.0066 | 39.3201 | 352.1506
11.6 | 4.9495 | 38.6443 | 38.96 | 352.3415
11.7 | 4.9543 | 38.266 | 38.5854 | 352.7214
11.8 | 4.8834 | 37.8194 | 38.1333 | 353.878
11.9 | 4.9462 | 37.4272 | 37.7526 | 354.4428
12 | 5.0019 | 37.1245 | 37.46 | 354.2352
12.1 | 5.0383 | 36.7695 | 37.1131 | 354.5913
12.2 | 4.9717 | 36.3768 | 36.715 | 355.4983
12.3 | 4.8783 | 35.9712 | 36.3005 | 356.6343
12.4 | 4.9517 | 35.6017 | 35.9444 | 357.2623
12.5 | 5.0003 | 35.2524 | 35.6053 | 357.7799
12.6 | 5.0108 | 34.9143 | 35.2721 | 358.2936
12.7 | 4.9523 | 34.5882 | 34.9409 | 358.8412
12.8 | 5.0045 | 34.2807 | 34.6441 | 359.088
12.9 | 4.9935 | 34.0067 | 34.3714 | 359.1316
13 | 5.0065 | 33.4393 | 33.812 | 362.265
13.1 | 4.9685 | 33.0448 | 33.4162 | 363.7575
13.2 | 4.9161 | 32.7643 | 33.1311 | 364.1087
13.3 | 4.9472 | 32.4099 | 32.7853 | 365.1824
13.4 | 4.9142 | 32.081 | 32.4552 | 366.1436
13.5 | 5.0512 | 31.8311 | 32.2294 | 365.978
13.6 | 4.9325 | 31.4195 | 31.8043 | 368.1417
13.7 | 4.9581 | 31.2822 | 31.6726 | 366.9741
13.8 | 4.9947 | 30.8774 | 31.2788 | 368.902
13.9 | 4.9625 | 30.66 | 31.059 | 368.84
14 | 4.9644 | 30.3499 | 30.7532 | 369.8468
14.1 | 4.8864 | 30.0713 | 30.4657 | 370.6892
14.2 | 4.914 | 29.8156 | 30.2179 | 371.0978
14.3 | 4.8797 | 29.4722 | 29.8734 | 372.7518
14.4 | 4.9975 | 29.2171 | 29.6414 | 373.06
14.5 | 4.9468 | 29.0555 | 29.4736 | 372.5965
14.6 | 4.958 | 28.7956 | 29.2193 | 373.2655
14.7 | 4.9883 | 28.4788 | 28.9123 | 374.662
14.8 | 4.9863 | 28.2717 | 28.708 | 374.7788
14.9 | 5.0064 | 28.0012 | 28.4453 | 375.7024
15 | 4.8797 | 27.719 | 28.1452 | 377.1766
15.1 | 4.9269 | 27.5001 | 27.9379 | 377.4585
15.2 | 4.9117 | 27.2239 | 27.6634 | 378.6962
15.3 | 4.94 | 26.9744 | 27.4231 | 379.5187
15.4 | 4.9608 | 26.7524 | 27.2085 | 380.0281
15.5 | 5.0108 | 26.5529 | 27.0216 | 380.1875
15.6 | 4.9822 | 26.2776 | 26.7458 | 381.6457
15.7 | 4.9832 | 26.0761 | 26.5479 | 382.0408
15.8 | 4.9639 | 25.8132 | 26.2862 | 383.4033
15.9 | 4.979 | 25.5659 | 26.0462 | 384.502
16 | 4.9912 | 25.3768 | 25.863 | 384.8059
16.1 | 4.9358 | 25.1195 | 25.5998 | 386.3476
16.2 | 4.9727 | 24.9231 | 25.4143 | 386.7643
16.3 | 4.9593 | 24.7283 | 25.2207 | 387.3431
16.4 | 4.9309 | 24.4891 | 24.9806 | 388.6811
16.5 | 4.9835 | 24.3005 | 24.8062 | 389.0413
16.6 | 4.9478 | 24.0858 | 24.5888 | 390.1177
16.7 | 4.9557 | 23.885 | 24.3937 | 390.8821
16.8 | 4.928 | 23.6904 | 24.1975 | 391.7059
16.9 | 4.9532 | 23.4418 | 23.9594 | 393.2583
17 | 4.996 | 22.8807 | 23.4198 | 399.9527
17.1 | 4.9949 | 22.6229 | 23.1677 | 401.94
17.2 | 4.994 | 22.5086 | 23.056 | 401.539
17.3 | 5.0244 | 22.2451 | 22.8055 | 403.6034
17.4 | 5.0185 | 22.0614 | 22.625 | 404.4848
17.5 | 5.0545 | 21.8476 | 22.4247 | 405.7667
17.6 | 5.0502 | 21.6828 | 22.2632 | 406.3875
17.7 | 5.0139 | 21.4847 | 22.062 | 407.7766
17.8 | 5.0029 | 21.342 | 21.9206 | 408.1018
17.9 | 5.0373 | 21.1286 | 21.7208 | 409.5545
18 | 5.1368 | 20.8993 | 21.5213 | 411.0537
18.1 | 5.0272 | 20.769 | 21.3688 | 411.7012
18.2 | 5.0336 | 20.6012 | 21.2072 | 412.5586
18.3 | 5.051 | 20.4126 | 21.0283 | 413.7956
18.4 | 5.0771 | 20.2278 | 20.8552 | 414.9611
18.5 | 5.0708 | 20.0249 | 20.6569 | 416.6807
18.6 | 5.0644 | 19.8761 | 20.5112 | 417.3852
18.7 | 5.0849 | 19.7003 | 20.3459 | 418.5249
18.8 | 5.0902 | 19.5408 | 20.1929 | 419.4528
18.9 | 5.0747 | 19.3781 | 20.0316 | 420.5949
19 | 5.0156 | 18.9214 | 19.5749 | 428.1416
19.1 | 5.009 | 18.7012 | 19.3604 | 430.6186
19.2 | 5.0285 | 18.5627 | 19.2317 | 431.2424
19.3 | 5.0352 | 18.4168 | 19.0928 | 432.1297
19.4 | 5.0528 | 18.2473 | 18.934 | 433.5073
19.5 | 5.0444 | 18.0563 | 18.7477 | 435.5709
19.6 | 5.0624 | 17.8609 | 18.5645 | 437.6245
19.7 | 5.0747 | 17.7978 | 18.5071 | 436.7523
19.8 | 5.0925 | 17.5654 | 18.2887 | 439.7365
19.9 | 5.0845 | 17.4394 | 18.1655 | 440.4947
20 | 5.0439 | 17.3391 | 18.0578 | 440.9046
20.1 | 5.1096 | 17.0935 | 17.8408 | 444.0475
20.2 | 5.1521 | 16.9586 | 17.7239 | 444.763
20.3 | 5.1167 | 16.8111 | 17.5726 | 446.3846
20.4 | 5.1467 | 16.67 | 17.4464 | 447.409
20.5 | 5.1292 | 16.5168 | 17.2949 | 449.1265
20.6 | 5.1361 | 16.3618 | 17.149 | 450.7484
20.7 | 5.1309 | 16.2555 | 17.046 | 451.2807
20.8 | 5.1293 | 16.1249 | 16.921 | 452.4288
20.9 | 5.1462 | 15.9662 | 16.7751 | 454.1808
21 | 5.132 | 15.7895 | 16.6026 | 456.7137
21.1 | 5.1417 | 15.6754 | 16.4972 | 457.4549
21.2 | 5.1951 | 15.5485 | 16.3934 | 458.179
21.3 | 5.1882 | 15.397 | 16.2476 | 460.1194
21.4 | 5.178 | 15.2817 | 16.1351 | 461.1637
21.5 | 5.1947 | 15.1151 | 15.9829 | 463.391
21.6 | 5.1897 | 14.9911 | 15.864 | 464.7005
21.7 | 5.229 | 14.8299 | 15.7247 | 466.6562
21.8 | 5.2321 | 14.7315 | 15.6331 | 467.2394
21.9 | 5.2498 | 14.5773 | 15.4938 | 469.2853
22 | 5.2416 | 14.4534 | 15.3745 | 470.7782
22.1 | 5.2652 | 14.3044 | 15.2426 | 472.7025
22.2 | 5.2845 | 14.1767 | 15.1296 | 474.0885
22.3 | 5.2935 | 14.0397 | 15.0045 | 475.899
22.4 | 5.2897 | 13.8922 | 14.8652 | 478.2141
22.5 | 5.36 | 13.7899 | 14.795 | 478.3478
22.6 | 5.3286 | 13.6361 | 14.6403 | 481.2638
22.7 | 5.3287 | 13.5142 | 14.5269 | 482.8834
22.8 | 5.3278 | 13.3711 | 14.3935 | 485.2207
22.9 | 5.324 | 13.2584 | 14.2874 | 486.6896
23 | 5.2218 | 12.7214 | 13.7514 | 503.4612
23.1 | 5.2308 | 12.5714 | 13.6162 | 506.259
23.2 | 5.2403 | 12.4748 | 13.5307 | 507.2599
23.3 | 5.2585 | 12.3562 | 13.4286 | 508.9259
23.4 | 5.2651 | 12.2002 | 13.2879 | 512.1175
23.5 | 5.2731 | 12.0704 | 13.172 | 514.4245
23.6 | 5.2595 | 11.9827 | 13.0862 | 515.6036
23.7 | 5.2593 | 11.8846 | 12.9963 | 516.9779
23.8 | 5.2795 | 11.7544 | 12.8856 | 519.2299
23.9 | 5.2899 | 11.6223 | 12.7695 | 521.7579
24 | 5.2708 | 11.5075 | 12.6571 | 524.1966
24.1 | 5.2961 | 11.4007 | 12.5708 | 525.6046
24.2 | 5.3054 | 11.2897 | 12.4741 | 527.4903
24.3 | 5.3017 | 11.1601 | 12.3554 | 530.3696
24.4 | 5.3047 | 11.0728 | 12.2779 | 531.5284
24.5 | 5.3239 | 10.913 | 12.1423 | 535.2688
24.6 | 5.3334 | 10.8059 | 12.0505 | 537.1571
24.7 | 5.334 | 10.7147 | 11.969 | 538.6224
24.8 | 5.3437 | 10.6069 | 11.8769 | 540.6105
24.9 | 5.3551 | 10.4869 | 11.775 | 543.0983
25 | 5.3555 | 10.3885 | 11.6877 | 544.9694
25.1 | 5.3868 | 10.275 | 11.6014 | 546.8341
25.2 | 5.3575 | 10.1533 | 11.4801 | 550.4206
25.3 | 5.3624 | 10.0461 | 11.3877 | 552.695
25.4 | 5.3415 | 9.9523 | 11.2951 | 555.0279
25.5 | 5.3598 | 9.8709 | 11.2322 | 555.9499
25.6 | 5.3814 | 9.7535 | 11.1396 | 558.3803
25.7 | 5.3486 | 9.6606 | 11.0424 | 561.1037
25.8 | 5.3878 | 9.5548 | 10.9692 | 562.6609
25.9 | 5.3906 | 9.4479 | 10.8776 | 565.2083
26 | 5.2819 | 9.2277 | 10.6325 | 576.0146
26.1 | 5.3363 | 9.0802 | 10.5321 | 579.2726
26.2 | 5.3345 | 8.9698 | 10.4362 | 582.3655
26.3 | 5.3667 | 8.866 | 10.3638 | 584.2075
26.4 | 5.3297 | 8.7762 | 10.2678 | 587.4338
26.5 | 5.3655 | 8.6416 | 10.1718 | 590.7379
26.6 | 5.3644 | 8.5444 | 10.0888 | 593.364
26.7 | 5.3755 | 8.4513 | 10.016 | 595.4343
26.8 | 5.3553 | 8.3611 | 9.9291 | 598.405
26.9 | 5.3759 | 8.261 | 9.8562 | 600.59
27 | 5.3482 | 8.1546 | 9.7519 | 604.766
27.1 | 5.3738 | 8.0645 | 9.691 | 606.3229
27.2 | 5.3957 | 7.9289 | 9.5907 | 610.4113
27.3 | 5.3976 | 7.8438 | 9.5215 | 612.593
27.4 | 5.3654 | 7.7442 | 9.4212 | 616.8532
27.5 | 5.4052 | 7.6375 | 9.3567 | 618.8487
27.6 | 5.3968 | 7.5251 | 9.2602 | 623.0295
27.7 | 5.3961 | 7.4304 | 9.1831 | 625.9969
27.8 | 5.4196 | 7.3366 | 9.1213 | 627.9674
27.9 | 5.4466 | 7.2009 | 9.0287 | 632.1336
28 | 5.6261 | 6.8718 | 8.8812 | 640.3432
28.1 | 5.5598 | 6.8254 | 8.8033 | 643.7094
28.2 | 5.5781 | 6.6223 | 8.6585 | 652.1511
28.3 | 5.5592 | 6.6139 | 8.64 | 651.2412
28.4 | 5.6036 | 6.4446 | 8.5401 | 656.5343
28.5 | 5.5504 | 6.377 | 8.4541 | 660.8849
28.6 | 5.5609 | 6.334 | 8.4287 | 660.5592
28.7 | 5.5601 | 6.2197 | 8.3427 | 665.0493
28.8 | 5.519 | 6.1613 | 8.2717 | 668.4266
28.9 | 5.5709 | 6.0044 | 8.1907 | 672.7
29 | 5.5618 | 5.9203 | 8.123 | 675.969
29.1 | 5.5528 | 5.8404 | 8.0588 | 679.0125
29.2 | 5.5527 | 5.7418 | 7.9876 | 682.7198
29.3 | 5.564 | 5.6267 | 7.9131 | 686.7933
29.4 | 5.5476 | 5.5218 | 7.8273 | 691.9608
29.5 | 5.5657 | 5.4015 | 7.7559 | 695.9638
29.6 | 5.5574 | 5.3387 | 7.7062 | 698.0842
29.7 | 5.5686 | 5.2139 | 7.6285 | 702.8232
29.8 | 5.5685 | 5.1042 | 7.5539 | 707.3829
29.9 | 5.5679 | 4.9659 | 7.4606 | 713.8297