## coilRed
Freq(MHz) | Rs | Xs | Z | L[uH] | Red core 9 turns, cca. 1cm diameter, 5.1.2017, LuboJ. Migo
1.8 | 2.8899 | 5.4994 | 6.2124 | 0.54958
1.9 | 2.8 | 6.1199 | 6.73 | 0.56403
2 | 2.7872 | 6.7622 | 7.3141 | 0.58233
2.1 | 2.8749 | 7.2332 | 7.7836 | 0.59021
2.2 | 2.9653 | 7.7486 | 8.2966 | 0.60051
2.3 | 3.0031 | 8.2204 | 8.7518 | 0.60591
2.4 | 3.0411 | 8.671 | 9.1888 | 0.60966
2.5 | 3.0819 | 9.2252 | 9.7264 | 0.61951
2.6 | 3.1123 | 9.7279 | 10.2136 | 0.62553
2.7 | 3.132 | 10.228 | 10.6968 | 0.63086
2.8 | 3.119 | 10.7188 | 11.1634 | 0.63486
2.9 | 3.1387 | 11.2206 | 11.6513 | 0.63976
3 | 3.1283 | 11.7245 | 12.1346 | 0.64409
3.1 | 3.1276 | 12.2356 | 12.629 | 0.6487
3.2 | 3.1092 | 12.7471 | 13.1209 | 0.65291
3.3 | 3.1236 | 13.2613 | 13.6242 | 0.65741
3.4 | 3.1505 | 13.7424 | 14.0989 | 0.66031
3.5 | 3.1474 | 14.2849 | 14.6275 | 0.66549
3.6 | 3.1783 | 14.7715 | 15.1096 | 0.66833
3.7 | 3.1638 | 15.2657 | 15.5901 | 0.67095
3.8 | 3.1812 | 15.7482 | 16.0663 | 0.67325
3.9 | 3.1639 | 16.2557 | 16.5608 | 0.67617
4 | 3.1464 | 16.7272 | 17.0205 | 0.67757
4.1 | 3.2155 | 17.2751 | 17.5719 | 0.68246
4.2 | 3.2069 | 17.7636 | 18.0508 | 0.68436
4.3 | 3.2144 | 18.3102 | 18.5902 | 0.68842
4.4 | 3.2555 | 18.7774 | 19.0576 | 0.68969
4.5 | 3.3011 | 19.3025 | 19.5827 | 0.69295
4.6 | 3.2418 | 19.7793 | 20.0432 | 0.69382
4.7 | 3.2549 | 20.2909 | 20.5503 | 0.69624
4.8 | 3.333 | 20.7898 | 21.0552 | 0.69849
4.9 | 3.3147 | 21.2853 | 21.5419 | 0.70005
5 | 3.2427 | 21.6202 | 21.8621 | 0.69624
5.1 | 3.2115 | 22.0835 | 22.3158 | 0.69676
5.2 | 3.2375 | 22.5699 | 22.8009 | 0.69822
5.3 | 3.2473 | 23.1242 | 23.351 | 0.70157
5.4 | 3.2215 | 23.6409 | 23.8593 | 0.70357
5.5 | 3.2592 | 24.1314 | 24.3505 | 0.705
5.6 | 3.2428 | 24.6484 | 24.8608 | 0.70691
5.7 | 3.3277 | 25.0674 | 25.2874 | 0.70643
5.8 | 3.3441 | 25.5936 | 25.8112 | 0.70863
5.9 | 3.4226 | 26.0731 | 26.2968 | 0.70973
6 | 3.2952 | 26.5146 | 26.7185 | 0.70909
6.1 | 3.4278 | 27.0736 | 27.2898 | 0.71238
6.2 | 3.411 | 27.5947 | 27.8047 | 0.71411
6.3 | 3.284 | 28.1237 | 28.3148 | 0.71567
6.4 | 3.4059 | 28.6083 | 28.8104 | 0.71682
6.5 | 3.3303 | 29.1875 | 29.3769 | 0.71967
6.6 | 3.4111 | 29.6662 | 29.8617 | 0.72046
6.7 | 3.3311 | 30.1588 | 30.3422 | 0.72113
6.8 | 3.4617 | 30.6246 | 30.8197 | 0.7217
6.9 | 3.4387 | 31.1781 | 31.3671 | 0.72388
7 | 3.531 | 31.6267 | 31.8232 | 0.72391
7.1 | 3.5309 | 32.1553 | 32.3486 | 0.7255
7.2 | 3.5355 | 32.4397 | 32.6318 | 0.72169
7.3 | 3.5539 | 33.1705 | 33.3603 | 0.72769
7.4 | 3.5132 | 33.6482 | 33.8311 | 0.72799
7.5 | 3.4416 | 34.1558 | 34.3288 | 0.72885
7.6 | 3.5111 | 34.6755 | 34.8528 | 0.73024
7.7 | 3.5371 | 35.234 | 35.4111 | 0.7323
7.8 | 3.6064 | 35.773 | 35.9543 | 0.734
7.9 | 3.6536 | 36.2494 | 36.4331 | 0.73436
8 | 3.5782 | 36.6694 | 36.8435 | 0.73335
8.1 | 3.6448 | 37.1891 | 37.3673 | 0.73459
8.2 | 3.6968 | 37.669 | 37.85 | 0.73501
8.3 | 3.7221 | 38.1231 | 38.3044 | 0.73487
8.4 | 3.7124 | 38.7356 | 38.9131 | 0.73766
8.5 | 3.6996 | 39.2583 | 39.4323 | 0.73871
8.6 | 3.7336 | 39.8259 | 40.0005 | 0.74064
8.7 | 3.7671 | 40.398 | 40.5733 | 0.74261
8.8 | 3.8393 | 40.9198 | 41.0995 | 0.74369
8.9 | 3.8254 | 41.4415 | 41.6177 | 0.74461
9 | 3.7795 | 42.062 | 42.2315 | 0.74719
9.1 | 3.8836 | 42.4915 | 42.6686 | 0.74663
9.2 | 3.9103 | 42.9652 | 43.1427 | 0.74672
9.3 | 3.9357 | 43.5727 | 43.7501 | 0.74909
9.4 | 3.9568 | 44.1223 | 44.2994 | 0.75043
9.5 | 3.9854 | 44.6105 | 44.7882 | 0.75072
9.6 | 3.9965 | 45.1402 | 45.3168 | 0.75167
9.7 | 4.0505 | 45.6562 | 45.8355 | 0.75244
9.8 | 4.0642 | 46.3075 | 46.4855 | 0.75532
9.9 | 4.0533 | 46.8319 | 47.007 | 0.75608
10 | 4.442 | 47.0693 | 47.2785 | 0.75284
10.1 | 4.215 | 47.918 | 48.1031 | 0.75839
10.2 | 4.2809 | 48.3979 | 48.5869 | 0.75851
10.3 | 4.2646 | 49.0535 | 49.2386 | 0.76122
10.4 | 4.2878 | 49.4741 | 49.6595 | 0.76034
10.5 | 4.3571 | 50.0362 | 50.2256 | 0.76169
10.6 | 4.3425 | 50.7045 | 50.8901 | 0.76448
10.7 | 4.3726 | 51.3258 | 51.5117 | 0.76659
10.8 | 4.3983 | 51.8517 | 52.0379 | 0.76725
10.9 | 4.5793 | 52.4751 | 52.6746 | 0.76951
11 | 4.3762 | 52.6469 | 52.8284 | 0.76474
11.1 | 4.4582 | 53.2795 | 53.4657 | 0.767
11.2 | 4.4985 | 53.8182 | 54.0059 | 0.76783
11.3 | 4.5419 | 54.4474 | 54.6365 | 0.76992
11.4 | 4.6258 | 54.9266 | 55.121 | 0.76993
11.5 | 4.6422 | 55.5729 | 55.7665 | 0.77218
11.6 | 4.7025 | 56.108 | 56.3047 | 0.77291
11.7 | 4.7281 | 56.8214 | 57.0178 | 0.77601
11.8 | 4.88 | 57.3581 | 57.5653 | 0.77682
11.9 | 4.8954 | 57.9526 | 58.159 | 0.77823
12 | 4.441 | 58.7281 | 58.8958 | 0.78153
12.1 | 4.8569 | 59.1505 | 59.3496 | 0.78104
12.2 | 5.008 | 59.7886 | 59.9979 | 0.7831
12.3 | 5.131 | 60.3568 | 60.5745 | 0.7842
12.4 | 5.0868 | 61.0195 | 61.2312 | 0.78631
12.5 | 5.1108 | 61.5753 | 61.787 | 0.7871
12.6 | 5.2656 | 62.1306 | 62.3533 | 0.78801
12.7 | 5.3251 | 62.9677 | 63.1925 | 0.79232
12.8 | 5.3206 | 63.5916 | 63.8138 | 0.79386
12.9 | 5.2844 | 64.1725 | 64.3897 | 0.79482
13 | 5.2227 | 64.3269 | 64.5386 | 0.79053
13.1 | 5.3799 | 65.0821 | 65.304 | 0.7938
13.2 | 5.5074 | 65.544 | 65.775 | 0.79346
13.3 | 5.5391 | 66.209 | 66.4403 | 0.79546
13.4 | 5.6768 | 66.7713 | 67.0121 | 0.79632
13.5 | 5.5786 | 67.4175 | 67.6479 | 0.79792
13.6 | 5.7507 | 68.3739 | 68.6153 | 0.80338
13.7 | 5.7031 | 68.885 | 69.1207 | 0.80339
13.8 | 5.8093 | 69.5781 | 69.8202 | 0.80564
13.9 | 5.7545 | 70.1962 | 70.4317 | 0.80685
14 | 5.9183 | 70.8291 | 71.0759 | 0.80842
14.1 | 6.1534 | 71.6977 | 71.9613 | 0.81268
14.2 | 6.1277 | 72.2344 | 72.4938 | 0.81293
14.3 | 6.296 | 72.931 | 73.2023 | 0.81513
14.4 | 6.412 | 73.6083 | 73.887 | 0.81705
14.5 | 6.3563 | 74.5824 | 74.8528 | 0.82202
14.6 | 6.3328 | 75.1317 | 75.3981 | 0.82233
14.7 | 6.3467 | 75.798 | 76.0633 | 0.82394
14.8 | 6.3069 | 76.2653 | 76.5256 | 0.82335
14.9 | 6.4133 | 77.1897 | 77.4557 | 0.82777
15 | 5.7032 | 78.039 | 78.2471 | 0.83065
15.1 | 6.687 | 78.524 | 78.8082 | 0.83106
15.2 | 6.9081 | 79.2726 | 79.573 | 0.83361
15.3 | 6.9832 | 79.8692 | 80.1739 | 0.83441
15.4 | 6.9612 | 80.8386 | 81.1378 | 0.83896
15.5 | 6.8666 | 81.5243 | 81.813 | 0.84049
15.6 | 6.8978 | 82.1419 | 82.431 | 0.84141
15.7 | 7.1263 | 82.7367 | 83.0431 | 0.84226
15.8 | 7.1924 | 83.7378 | 84.0461 | 0.84703
15.9 | 7.23 | 84.312 | 84.6214 | 0.84747
16 | 7.2652 | 85.2888 | 85.5977 | 0.85189
16.1 | 7.621 | 85.8723 | 86.2098 | 0.85265
16.2 | 7.5854 | 86.5997 | 86.9313 | 0.85448
16.3 | 7.587 | 87.5687 | 87.8968 | 0.85867
16.4 | 7.7528 | 88.371 | 88.7105 | 0.86133
16.5 | 7.9568 | 89.01 | 89.3649 | 0.86243
16.6 | 8.0573 | 89.6351 | 89.9965 | 0.86329
16.7 | 8.0823 | 90.5495 | 90.9095 | 0.86683
16.8 | 8.2894 | 91.3895 | 91.7646 | 0.86977
16.9 | 8.3842 | 92.1349 | 92.5156 | 0.8717
17 | 8.1912 | 92.6971 | 93.0584 | 0.87166
17.1 | 8.1386 | 93.7497 | 94.1023 | 0.87628
17.2 | 8.1279 | 94.6664 | 95.0147 | 0.87964
17.3 | 8.3734 | 95.3578 | 95.7248 | 0.88109
17.4 | 8.4664 | 96.0974 | 96.4696 | 0.88284
17.5 | 8.7592 | 97.0769 | 97.4712 | 0.88691
17.6 | 8.6734 | 97.9182 | 98.3015 | 0.88938
17.7 | 8.7458 | 98.7798 | 99.1662 | 0.89214
17.8 | 8.9021 | 99.6814 | 100.0781 | 0.89528
17.9 | 8.9732 | 100.5002 | 100.9 | 0.89759
18 | 8.8886 | 101.5958 | 101.9839 | 0.90219
18.1 | 9.1514 | 102.4598 | 102.8677 | 0.90498
18.2 | 9.4177 | 103.3293 | 103.7576 | 0.9078
18.3 | 9.5369 | 104.1857 | 104.6213 | 0.91035
18.4 | 9.6301 | 105.1234 | 105.5636 | 0.91356
18.5 | 9.8556 | 106.1633 | 106.6198 | 0.91771
18.6 | 9.941 | 107.0541 | 107.5147 | 0.92044
18.7 | 10.0676 | 107.9199 | 108.3885 | 0.92296
18.8 | 10.1674 | 108.9015 | 109.3751 | 0.92641
18.9 | 10.2627 | 109.8249 | 110.3034 | 0.92932
19 | 10.1161 | 110.7133 | 111.1745 | 0.93173
19.1 | 10.2421 | 111.58 | 112.0491 | 0.93415
19.2 | 10.471 | 112.5606 | 113.0466 | 0.93755
19.3 | 10.6308 | 113.638 | 114.1342 | 0.94167
19.4 | 10.7572 | 114.7784 | 115.2814 | 0.94623
19.5 | 10.9013 | 115.7596 | 116.2718 | 0.94947
19.6 | 11.0064 | 116.7316 | 117.2493 | 0.95257
19.7 | 11.2066 | 117.7779 | 118.3099 | 0.9563
19.8 | 11.4654 | 118.8314 | 119.3832 | 0.9601
19.9 | 11.3713 | 120.0325 | 120.57 | 0.96478
20 | 11.5979 | 121.0888 | 121.6429 | 0.96849
20.1 | 11.7334 | 122.0663 | 122.6289 | 0.97149
20.2 | 12.0479 | 123.1325 | 123.7205 | 0.97528
20.3 | 12.1348 | 124.2892 | 124.8802 | 0.97958
20.4 | 12.1969 | 125.6131 | 126.2038 | 0.98511
20.5 | 12.564 | 126.6064 | 127.2283 | 0.98826
20.6 | 12.9779 | 127.6285 | 128.2866 | 0.99164
20.7 | 13.0647 | 128.7511 | 129.4123 | 0.99551
20.8 | 13.1161 | 129.9907 | 130.6508 | 1.0002
20.9 | 13.3491 | 131.3304 | 132.0071 | 1.0058
21 | 13.4378 | 132.5014 | 133.181 | 1.0099
21.1 | 13.9272 | 133.4126 | 134.1376 | 1.0123
21.2 | 14.0262 | 134.9213 | 135.6484 | 1.0189
21.3 | 14.3229 | 135.9514 | 136.7038 | 1.022
21.4 | 14.343 | 137.37 | 138.1167 | 1.0277
21.5 | 14.596 | 138.465 | 139.2322 | 1.0312
21.6 | 14.1754 | 139.7753 | 140.4923 | 1.0357
21.7 | 14.9732 | 140.884 | 141.6775 | 1.0396
21.8 | 15.3148 | 142.3493 | 143.1708 | 1.0458
21.9 | 15.4995 | 143.7032 | 144.5367 | 1.0509
22 | 15.3881 | 144.8379 | 145.653 | 1.0542
22.1 | 16.0112 | 146.0949 | 146.9697 | 1.059
22.2 | 16.3583 | 147.5655 | 148.4694 | 1.0649
22.3 | 16.3619 | 148.6092 | 149.5072 | 1.0676
22.4 | 16.8325 | 150.3203 | 151.2598 | 1.0753
22.5 | 16.441 | 151.5086 | 152.398 | 1.0785
22.6 | 17.2056 | 152.9308 | 153.8956 | 1.0843
22.7 | 17.4426 | 154.0969 | 155.0809 | 1.0879
22.8 | 17.5657 | 155.7678 | 156.7551 | 1.0948
22.9 | 17.843 | 157.1759 | 158.1854 | 1.0999
23 | 17.313 | 159.8994 | 160.834 | 1.1135
23.1 | 17.5328 | 161.4141 | 162.3636 | 1.1192
23.2 | 17.683 | 162.9856 | 163.9421 | 1.1252
23.3 | 17.8313 | 164.2115 | 165.1768 | 1.1288
23.4 | 18.1834 | 165.975 | 166.9681 | 1.1362
23.5 | 18.6144 | 167.3579 | 168.3899 | 1.141
23.6 | 18.9191 | 169.2422 | 170.2964 | 1.149
23.7 | 19.1032 | 170.587 | 171.6533 | 1.1533
23.8 | 19.4094 | 172.1112 | 173.2022 | 1.1588
23.9 | 19.9255 | 174.1801 | 175.316 | 1.1681
24 | 20.6234 | 175.7803 | 176.986 | 1.1743
24.1 | 20.8264 | 177.6664 | 178.8829 | 1.1819
24.2 | 21.0189 | 179.0162 | 180.2459 | 1.186
24.3 | 21.4822 | 180.7283 | 182.0006 | 1.1926
24.4 | 21.7721 | 182.4611 | 183.7555 | 1.1992
24.5 | 22.2047 | 184.439 | 185.7709 | 1.2074
24.6 | 22.5815 | 186.0884 | 187.4535 | 1.2134
24.7 | 22.8615 | 187.826 | 189.2122 | 1.2198
24.8 | 23.3195 | 189.8463 | 191.2731 | 1.2281
24.9 | 23.405 | 191.6115 | 193.0357 | 1.2345
25 | 23.8297 | 193.073 | 194.538 | 1.2391
25.1 | 24.3212 | 195.1327 | 196.6426 | 1.2475
25.2 | 23.8062 | 197.2047 | 198.6365 | 1.2552
25.3 | 25.0106 | 199.0553 | 200.6204 | 1.2627
25.4 | 25.296 | 201.254 | 202.8376 | 1.2716
25.5 | 25.5476 | 202.8468 | 204.4493 | 1.2767
25.6 | 26.246 | 205.2375 | 206.9089 | 1.287
25.7 | 26.649 | 206.922 | 208.631 | 1.2927
25.8 | 27.1383 | 209.48 | 211.2306 | 1.3037
25.9 | 27.7129 | 211.2758 | 213.0856 | 1.3101
26 | 27.0176 | 214.1824 | 215.8797 | 1.3221
26.1 | 28.1397 | 216.6769 | 218.4965 | 1.333
26.2 | 28.8459 | 219.0344 | 220.9257 | 1.3427
26.3 | 29.7138 | 221.3539 | 223.3393 | 1.3522
26.4 | 30.4781 | 223.7929 | 225.8588 | 1.3623
26.5 | 30.6419 | 225.5087 | 227.581 | 1.3675
26.6 | 30.9903 | 228.0211 | 230.1174 | 1.3776
26.7 | 31.8576 | 230.1747 | 232.3689 | 1.3858
26.8 | 32.5594 | 232.2117 | 234.4832 | 1.3932
26.9 | 32.9665 | 234.8943 | 237.1964 | 1.4041
27 | 31.9181 | 237.4955 | 239.6307 | 1.4133
27.1 | 33.8806 | 240.0189 | 242.3984 | 1.4243
27.2 | 34.0487 | 242.4787 | 244.8576 | 1.4335
27.3 | 35.0629 | 244.9961 | 247.4924 | 1.4436
27.4 | 36.2076 | 247.7848 | 250.4162 | 1.4553
27.5 | 36.1568 | 250.169 | 252.7684 | 1.4636
27.6 | 37.3098 | 253.6057 | 256.3355 | 1.4789
27.7 | 38.0023 | 256.0448 | 258.8496 | 1.488
27.8 | 38.6381 | 258.2398 | 261.1143 | 1.4956
27.9 | 39.5483 | 261.3659 | 264.3411 | 1.5087
28 | 27.8772 | 269.7945 | 271.2309 | 1.5425
28.1 | 28.3373 | 273.0866 | 274.5529 | 1.5558
28.2 | 28.547 | 276.1543 | 277.6259 | 1.5677
28.3 | 28.7144 | 279.0648 | 280.5382 | 1.5785
28.4 | 28.7766 | 282.5623 | 284.0239 | 1.5925
28.5 | 29.1322 | 285.4151 | 286.898 | 1.603
28.6 | 29.7435 | 288.5277 | 290.0567 | 1.6149
28.7 | 29.795 | 292.1691 | 293.6844 | 1.6294
28.8 | 31.1778 | 295.5054 | 297.1456 | 1.6429
28.9 | 30.4236 | 298.855 | 300.3996 | 1.6552
29 | 31.5696 | 302.0944 | 303.7394 | 1.6678
29.1 | 30.9657 | 305.2696 | 306.8361 | 1.679
29.2 | 31.4631 | 309.0295 | 310.627 | 1.6939
29.3 | 31.8412 | 312.1851 | 313.8047 | 1.7054
29.4 | 32.4759 | 316.6563 | 318.3173 | 1.7241
29.5 | 32.4208 | 320.4634 | 322.0992 | 1.7386
29.6 | 33.1057 | 323.877 | 325.5646 | 1.7514
29.7 | 34.4355 | 327.6083 | 329.4131 | 1.7661
29.8 | 34.3258 | 331.3266 | 333.0999 | 1.7799
29.9 | 34.5467 | 335.3317 | 337.1066 | 1.7953