## coilRed_2
Freq(MHz) | Rs | Xs | Z | L[uH] | Red core cca 1cm diameter, 9 turns, LuboJ. Mig, 5.1.2017
1.8 | 3.4678 | 6.8802 | 7.7048 | 0.6816
1.9 | 3.454 | 7.5074 | 8.2639 | 0.69258
2 | 3.2985 | 8.1667 | 8.8077 | 0.70125
2.1 | 3.2967 | 8.8259 | 9.4215 | 0.7144
2.2 | 3.2943 | 9.4171 | 9.9767 | 0.72211
2.3 | 3.3504 | 9.9607 | 10.5091 | 0.72757
2.4 | 3.4208 | 10.5358 | 11.0772 | 0.73496
2.5 | 3.4219 | 11.1528 | 11.666 | 0.74306
2.6 | 3.5052 | 11.6592 | 12.1747 | 0.74563
2.7 | 3.5437 | 12.2755 | 12.7768 | 0.75353
2.8 | 3.5456 | 12.7936 | 13.2758 | 0.75499
2.9 | 3.5616 | 13.403 | 13.8682 | 0.76149
3 | 3.5261 | 13.9981 | 14.4354 | 0.76621
3.1 | 3.5309 | 14.579 | 15.0005 | 0.77052
3.2 | 3.548 | 15.155 | 15.5647 | 0.77452
3.3 | 3.529 | 15.7561 | 16.1465 | 0.77912
3.4 | 3.5593 | 16.2999 | 16.684 | 0.78138
3.5 | 3.5563 | 16.9077 | 17.2777 | 0.78606
3.6 | 3.6136 | 17.4565 | 17.8266 | 0.78851
3.7 | 3.5858 | 18.0422 | 18.3951 | 0.79166
3.8 | 3.6204 | 18.6122 | 18.9611 | 0.79455
3.9 | 3.6351 | 19.1954 | 19.5365 | 0.79767
4 | 3.6321 | 19.765 | 20.096 | 0.8
4.1 | 3.6348 | 20.3856 | 20.7071 | 0.80422
4.2 | 3.6699 | 20.9291 | 21.2484 | 0.8056
4.3 | 3.6687 | 21.5539 | 21.8639 | 0.80966
4.4 | 3.6769 | 22.16 | 22.463 | 0.81293
4.5 | 3.7515 | 22.7662 | 23.0733 | 0.81646
4.6 | 3.6843 | 23.3 | 23.5895 | 0.81658
4.7 | 3.7169 | 23.8781 | 24.1656 | 0.81873
4.8 | 3.6525 | 24.3843 | 24.6563 | 0.81795
4.9 | 3.7182 | 25.004 | 25.279 | 0.82149
5 | 3.8234 | 25.2108 | 25.499 | 0.81207
5.1 | 3.7966 | 25.8889 | 26.1658 | 0.81697
5.2 | 3.9037 | 26.4817 | 26.7679 | 0.81969
5.3 | 3.8905 | 27.0327 | 27.3112 | 0.82055
5.4 | 3.8571 | 27.6714 | 27.9389 | 0.82387
5.5 | 3.9285 | 28.272 | 28.5436 | 0.82639
5.6 | 3.93 | 28.8077 | 29.0745 | 0.82673
5.7 | 3.9991 | 29.4015 | 29.6722 | 0.82892
5.8 | 3.9651 | 30.0155 | 30.2763 | 0.83122
5.9 | 4.0841 | 30.4937 | 30.766 | 0.83035
6 | 4.1091 | 31.1985 | 31.468 | 0.83514
6.1 | 4.0496 | 31.7183 | 31.9758 | 0.8347
6.2 | 4.0189 | 32.3442 | 32.5929 | 0.83709
6.3 | 3.9304 | 32.7975 | 33.0322 | 0.8349
6.4 | 4.0584 | 33.4949 | 33.7399 | 0.83947
6.5 | 4 | 34.1354 | 34.3689 | 0.84196
6.6 | 4.102 | 34.7108 | 34.9524 | 0.84328
6.7 | 4.0308 | 35.3556 | 35.5846 | 0.84572
6.8 | 4.1173 | 35.8995 | 36.1348 | 0.84617
6.9 | 4.1601 | 36.5333 | 36.7694 | 0.84855
7 | 4.2504 | 37.0947 | 37.3375 | 0.84935
7.1 | 4.2269 | 37.6381 | 37.8747 | 0.84944
7.2 | 4.1903 | 38.2478 | 38.4766 | 0.85095
7.3 | 4.2641 | 38.8553 | 39.0886 | 0.85264
7.4 | 4.2928 | 39.4476 | 39.6805 | 0.85386
7.5 | 4.3854 | 40.1658 | 40.4045 | 0.85784
7.6 | 4.313 | 40.6245 | 40.8528 | 0.85595
7.7 | 4.3611 | 41.3322 | 41.5617 | 0.85949
7.8 | 4.3891 | 41.9469 | 42.1759 | 0.86101
7.9 | 4.444 | 42.543 | 42.7745 | 0.86218
8 | 4.3281 | 43.1007 | 43.3175 | 0.86221
8.1 | 4.4813 | 43.6938 | 43.923 | 0.86347
8.2 | 4.4145 | 44.3083 | 44.5276 | 0.86468
8.3 | 4.4388 | 44.8769 | 45.0959 | 0.86517
8.4 | 4.4313 | 45.6153 | 45.8301 | 0.86878
8.5 | 4.5112 | 46.2576 | 46.477 | 0.87068
8.6 | 4.4722 | 46.8465 | 47.0595 | 0.87134
8.7 | 4.5338 | 47.4729 | 47.6889 | 0.87285
8.8 | 4.5616 | 48.0865 | 48.3024 | 0.87403
8.9 | 4.5927 | 48.8756 | 49.0909 | 0.87832
9 | 4.7554 | 49.4608 | 49.6889 | 0.87914
9.1 | 4.6293 | 50.1033 | 50.3167 | 0.88046
9.2 | 4.6593 | 50.7357 | 50.9492 | 0.88184
9.3 | 4.6612 | 51.4022 | 51.6131 | 0.88373
9.4 | 4.7326 | 52.0662 | 52.2808 | 0.88563
9.5 | 4.7675 | 52.7424 | 52.9574 | 0.88765
9.6 | 4.7729 | 53.1369 | 53.3509 | 0.88493
9.7 | 4.7909 | 53.9807 | 54.1928 | 0.88963
9.8 | 4.9078 | 54.6901 | 54.9098 | 0.8922
9.9 | 5.1142 | 55.2902 | 55.5262 | 0.89311
10 | 5.0824 | 55.8702 | 56.1009 | 0.89333
10.1 | 5.0687 | 56.6124 | 56.8389 | 0.89612
10.2 | 5.1486 | 57.2999 | 57.5308 | 0.89813
10.3 | 5.1347 | 58.0249 | 58.2516 | 0.90056
10.4 | 5.2373 | 58.7286 | 58.9617 | 0.90277
10.5 | 5.1637 | 59.1721 | 59.397 | 0.90077
10.6 | 5.2267 | 60.021 | 60.2481 | 0.90506
10.7 | 5.2327 | 60.7693 | 60.9942 | 0.90771
10.8 | 5.1176 | 61.5742 | 61.7865 | 0.91098
10.9 | 5.4489 | 62.1997 | 62.4379 | 0.91214
11 | 5.262 | 62.7709 | 62.991 | 0.91186
11.1 | 5.3564 | 63.5679 | 63.7932 | 0.91515
11.2 | 5.3206 | 64.1426 | 64.3629 | 0.91508
11.3 | 5.425 | 64.8554 | 65.0819 | 0.91711
11.4 | 5.5429 | 65.4454 | 65.6797 | 0.91742
11.5 | 5.5308 | 66.2667 | 66.4971 | 0.92076
11.6 | 5.4912 | 66.872 | 67.0971 | 0.92106
11.7 | 5.6184 | 67.9137 | 68.1457 | 0.92746
11.8 | 5.858 | 68.4338 | 68.6841 | 0.92686
11.9 | 5.727 | 69.2982 | 69.5344 | 0.93045
12 | 5.6183 | 70.3674 | 70.5914 | 0.93672
12.1 | 5.6454 | 70.7854 | 71.0102 | 0.93449
12.2 | 5.9142 | 71.5021 | 71.7462 | 0.93644
12.3 | 6.1722 | 72.2692 | 72.5323 | 0.939
12.4 | 6.0675 | 73.0148 | 73.2665 | 0.94086
12.5 | 6.1207 | 73.8016 | 74.055 | 0.94338
12.6 | 5.7322 | 74.6763 | 74.896 | 0.94652
12.7 | 6.2348 | 75.428 | 75.6852 | 0.94896
12.8 | 6.136 | 76.2989 | 76.5453 | 0.95225
12.9 | 6.151 | 77.0179 | 77.2632 | 0.95373
13 | 5.9906 | 77.4968 | 77.728 | 0.95208
13.1 | 6.2026 | 78.4436 | 78.6885 | 0.95649
13.2 | 6.5149 | 79.2353 | 79.5027 | 0.95907
13.3 | 6.4824 | 80.0572 | 80.3192 | 0.96163
13.4 | 6.7087 | 80.8189 | 81.0969 | 0.9637
13.5 | 6.685 | 81.6537 | 81.9269 | 0.96635
13.6 | 6.7513 | 82.5206 | 82.7963 | 0.96942
13.7 | 6.6753 | 83.4929 | 83.7593 | 0.97354
13.8 | 6.6471 | 84.1337 | 84.3959 | 0.97383
13.9 | 6.77 | 84.8136 | 85.0834 | 0.9747
14 | 6.9262 | 85.8587 | 86.1376 | 0.97973
14.1 | 7.184 | 86.9352 | 87.2315 | 0.98513
14.2 | 7.3742 | 87.7718 | 88.0811 | 0.98772
14.3 | 7.4094 | 88.3864 | 88.6964 | 0.98767
14.4 | 7.1532 | 89.404 | 89.6898 | 0.99179
14.5 | 7.46 | 90.4632 | 90.7703 | 0.99682
14.6 | 7.3142 | 91.3384 | 91.6308 | 0.99938
14.7 | 7.4071 | 91.8978 | 92.1958 | 0.9987
14.8 | 7.4798 | 92.8678 | 93.1686 | 1.0024
14.9 | 7.6031 | 93.8739 | 94.1813 | 1.0065
15 | 7.7135 | 95.0927 | 95.405 | 1.0128
15.1 | 7.9676 | 95.6921 | 96.0232 | 1.0126
15.2 | 8.1791 | 96.5205 | 96.8664 | 1.0148
15.3 | 8.1893 | 97.5702 | 97.9133 | 1.019
15.4 | 8.0738 | 98.6832 | 99.013 | 1.0238
15.5 | 8.0877 | 99.5201 | 99.8482 | 1.0258
15.6 | 8.1856 | 100.3566 | 100.6899 | 1.0278
15.7 | 8.4973 | 101.2588 | 101.6148 | 1.0306
15.8 | 8.4257 | 102.2859 | 102.6323 | 1.0343
15.9 | 8.4283 | 103.2698 | 103.6132 | 1.0377
16 | 8.5771 | 104.0775 | 104.4303 | 1.0393
16.1 | 9.0483 | 105.1568 | 105.5454 | 1.0439
16.2 | 9.2802 | 106.2409 | 106.6454 | 1.0483
16.3 | 8.8137 | 107.3253 | 107.6866 | 1.052
16.4 | 9.1195 | 108.3494 | 108.7325 | 1.0557
16.5 | 9.2407 | 109.2604 | 109.6504 | 1.0582
16.6 | 9.5109 | 110.2828 | 110.6922 | 1.0618
16.7 | 9.4398 | 111.4275 | 111.8267 | 1.0663
16.8 | 9.4834 | 112.8173 | 113.2152 | 1.0731
16.9 | 9.8976 | 113.41 | 113.8411 | 1.0726
17 | 9.3322 | 114.222 | 114.6026 | 1.0735
17.1 | 9.0071 | 115.3611 | 115.7122 | 1.0775
17.2 | 9.0759 | 116.7114 | 117.0637 | 1.0838
17.3 | 9.2716 | 117.8551 | 118.2193 | 1.0881
17.4 | 9.3931 | 118.8084 | 119.1791 | 1.0907
17.5 | 9.73 | 119.8783 | 120.2725 | 1.0944
17.6 | 9.637 | 121.1043 | 121.4871 | 1.0992
17.7 | 9.8146 | 122.0767 | 122.4706 | 1.1018
17.8 | 10.0406 | 123.3773 | 123.7852 | 1.1074
17.9 | 10.1926 | 124.5232 | 124.9396 | 1.1114
18 | 10.1196 | 125.987 | 126.3927 | 1.1181
18.1 | 10.1327 | 126.9463 | 127.3501 | 1.1204
18.2 | 10.4221 | 128.2756 | 128.6983 | 1.126
18.3 | 10.7289 | 129.2805 | 129.725 | 1.1288
18.4 | 10.8694 | 130.333 | 130.7854 | 1.1318
18.5 | 11.1096 | 131.9819 | 132.4487 | 1.14
18.6 | 11.1538 | 133.1452 | 133.6116 | 1.1439
18.7 | 11.3588 | 134.5795 | 135.058 | 1.1501
18.8 | 11.4602 | 135.7175 | 136.2005 | 1.1536
18.9 | 11.6077 | 137.1846 | 137.6748 | 1.1599
19 | 10.2906 | 137.3404 | 137.7254 | 1.1543
19.1 | 10.6409 | 138.6421 | 139.0499 | 1.1593
19.2 | 10.8413 | 139.7382 | 140.1581 | 1.1624
19.3 | 11.1429 | 141.4811 | 141.9192 | 1.1709
19.4 | 11.2585 | 142.818 | 143.261 | 1.1759
19.5 | 11.5282 | 144.3254 | 144.7851 | 1.1823
19.6 | 11.6864 | 145.4624 | 145.9311 | 1.1856
19.7 | 11.8394 | 147.0661 | 147.5419 | 1.1926
19.8 | 11.8376 | 148.4928 | 148.9639 | 1.198
19.9 | 11.806 | 149.7656 | 150.2302 | 1.2021
20 | 12.589 | 151.4129 | 151.9354 | 1.2097
20.1 | 12.5268 | 152.8653 | 153.3777 | 1.2151
20.2 | 12.8233 | 154.4458 | 154.9772 | 1.2217
20.3 | 13.0407 | 155.8968 | 156.4413 | 1.2271
20.4 | 13.382 | 157.1958 | 157.7644 | 1.2315
20.5 | 13.2514 | 158.8392 | 159.391 | 1.2381
20.6 | 13.6488 | 160.5063 | 161.0855 | 1.2452
20.7 | 13.7413 | 162.138 | 162.7193 | 1.2517
20.8 | 13.9158 | 163.3165 | 163.9083 | 1.2548
20.9 | 14.1145 | 165.132 | 165.7341 | 1.2627
21 | 14.2301 | 166.3823 | 166.9897 | 1.2662
21.1 | 14.4054 | 168.1205 | 168.7365 | 1.2734
21.2 | 14.9726 | 170.0681 | 170.7259 | 1.2823
21.3 | 15.0568 | 171.1756 | 171.8365 | 1.2846
21.4 | 15.0967 | 173.0978 | 173.7549 | 1.2929
21.5 | 15.2895 | 174.9206 | 175.5875 | 1.3005
21.6 | 15.8094 | 176.4896 | 177.1963 | 1.3063
21.7 | 15.8479 | 178.3841 | 179.0867 | 1.3141
21.8 | 16.049 | 180.182 | 180.8954 | 1.3213
21.9 | 16.404 | 181.7711 | 182.5098 | 1.327
22 | 16.9475 | 183.8982 | 184.6774 | 1.3367
22.1 | 16.9379 | 185.5753 | 186.3467 | 1.3427
22.2 | 17.4096 | 187.7614 | 188.5668 | 1.3525
22.3 | 17.4514 | 189.2575 | 190.0604 | 1.3571
22.4 | 17.4616 | 191.1848 | 191.9806 | 1.3647
22.5 | 18.0195 | 193.2751 | 194.1132 | 1.3738
22.6 | 18.4265 | 194.9052 | 195.7743 | 1.3794
22.7 | 18.6432 | 196.7337 | 197.6151 | 1.3862
22.8 | 18.6507 | 198.7686 | 199.6417 | 1.3943
22.9 | 19.323 | 201.218 | 202.1437 | 1.4056
23 | 18.2556 | 206.1431 | 206.9499 | 1.4328
23.1 | 18.4367 | 208.7378 | 209.5504 | 1.4445
23.2 | 18.9737 | 210.444 | 211.2976 | 1.4503
23.3 | 19.273 | 212.9787 | 213.849 | 1.4615
23.4 | 20.0528 | 215.2119 | 216.1441 | 1.4708
23.5 | 19.9715 | 217.0663 | 217.9831 | 1.4771
23.6 | 20.3707 | 219.3497 | 220.2935 | 1.4864
23.7 | 20.8262 | 221.9223 | 222.8974 | 1.4976
23.8 | 21.0574 | 224.0473 | 225.0346 | 1.5056
23.9 | 21.4469 | 227.0551 | 228.0657 | 1.5195
24 | 22.448 | 228.3901 | 229.4906 | 1.5226
24.1 | 21.9352 | 231.4927 | 232.5296 | 1.5364
24.2 | 22.6273 | 233.6104 | 234.7037 | 1.5443
24.3 | 22.9122 | 235.9966 | 237.1062 | 1.5537
24.4 | 22.9604 | 238.8803 | 239.9812 | 1.5661
24.5 | 23.4146 | 241.3436 | 242.4768 | 1.576
24.6 | 24.4413 | 244.1056 | 245.3261 | 1.588
24.7 | 24.2593 | 246.7289 | 247.9187 | 1.5983
24.8 | 24.6003 | 249.4879 | 250.6978 | 1.6097
24.9 | 25.4853 | 252.2213 | 253.5056 | 1.6212
25 | 26.0343 | 255.0674 | 256.3926 | 1.6331
25.1 | 26.2764 | 257.2494 | 258.5879 | 1.6405
25.2 | 26.2529 | 261.0282 | 262.3451 | 1.6577
25.3 | 26.5508 | 263.5666 | 264.9005 | 1.6673
25.4 | 27.3722 | 266.677 | 268.078 | 1.6806
25.5 | 28.3699 | 268.6444 | 270.1382 | 1.6869
25.6 | 28.2299 | 272.0467 | 273.5075 | 1.7013
25.7 | 29.8695 | 275.8825 | 277.4947 | 1.7193
25.8 | 30.2393 | 278.6771 | 280.313 | 1.7301
25.9 | 30.3991 | 281.5441 | 283.1804 | 1.741
26 | 34.1214 | 287.4992 | 289.5169 | 1.7731
26.1 | 33.5092 | 290.9507 | 292.874 | 1.7868
26.2 | 34.8716 | 294.8458 | 296.9008 | 1.8045
26.3 | 35.3894 | 297.0582 | 299.1588 | 1.8113
26.4 | 36.3763 | 300.2336 | 302.4292 | 1.8241
26.5 | 37.0398 | 305.1226 | 307.3626 | 1.8469
26.6 | 37.4479 | 307.962 | 310.2305 | 1.8571
26.7 | 38.6122 | 311.6426 | 314.0255 | 1.8728
26.8 | 38.6936 | 314.2719 | 316.645 | 1.8814
26.9 | 39.0667 | 318.1943 | 320.5836 | 1.8977
27 | 39.6858 | 323.1569 | 325.5846 | 1.9202
27.1 | 41.3647 | 326.2992 | 328.9106 | 1.9326
27.2 | 42.6375 | 331.3153 | 334.0476 | 1.9556
27.3 | 42.7753 | 334.3464 | 337.0715 | 1.9661
27.4 | 44.3237 | 339.1618 | 342.0458 | 1.9878
27.5 | 43.5683 | 342.6465 | 345.4053 | 2
27.6 | 45.7445 | 345.8103 | 348.8228 | 2.0125
27.7 | 46.4633 | 351.3474 | 354.4063 | 2.0373
27.8 | 46.7395 | 355.1143 | 358.177 | 2.0516
27.9 | 49.6974 | 359.2698 | 362.6909 | 2.07
28 | 46.2 | 369.9243 | 372.7981 | 2.1201
28.1 | 48.2092 | 374.8807 | 377.9678 | 2.1418
28.2 | 48.3874 | 378.7442 | 381.8226 | 2.156
28.3 | 49.5756 | 384.8277 | 388.0079 | 2.1832
28.4 | 50.323 | 389.407 | 392.6451 | 2.2015
28.5 | 52.4797 | 394.3287 | 397.8055 | 2.2226
28.6 | 53.2501 | 400.5071 | 404.0315 | 2.2495
28.7 | 53.7685 | 404.1613 | 407.7223 | 2.2622
28.8 | 52.6679 | 410.4246 | 413.7901 | 2.2879
28.9 | 56.1041 | 414.5375 | 418.3169 | 2.3049
29 | 56.7152 | 420.3003 | 424.1096 | 2.3287
29.1 | 58.2097 | 425.8323 | 429.7924 | 2.3518
29.2 | 60.2814 | 431.42 | 435.6111 | 2.3755
29.3 | 59.6683 | 436.7522 | 440.8093 | 2.3957
29.4 | 61.7902 | 442.4821 | 446.7756 | 2.4198
29.5 | 62.5647 | 449.1173 | 453.4542 | 2.4477
29.6 | 64.3414 | 455.4608 | 459.983 | 2.4745
29.7 | 66.9852 | 460.7369 | 465.5808 | 2.4962
29.8 | 68.3146 | 467.2024 | 472.1705 | 2.523
29.9 | 69.3531 | 474.7939 | 479.8324 | 2.5554